## Sheet1
Latitude | Elevation | Azimuth | units | Stick Height | Shadow Length | Angle (rad) | Angle (deg) | Calc Angle (deg) | Error (deg)
-45.2 | 21.243 | 180 |  | 1001 | -2575 | 2.7708 | 158.757 | 158.64 | 0.11701
-41.8 | 23.8059 | 180 | cm | 75 | -170 | 2.7261 | 156.1941 | 155.24 | 0.95406
-37.8 | 28.8023 | 180 | mm | 425 | -773 | 2.6389 | 151.1977 | 151.24 | -0.042257
-35.2 | 30.8081 | 180 |  | 58.2 | -97.6 | 2.6039 | 149.1919 | 148.64 | 0.55189
-30 | 36.8699 | 180 | m | 1.2 | -1.6 | 2.4981 | 143.1301 | 143.44 | -0.3099
-27.4 | 39.2374 | 180 | cm | 14.7 | -18 | 2.4568 | 140.7626 | 140.84 | -0.077367
-27.2 | 40.5392 | 180 | mm | 1300 | -1520 | 2.4341 | 139.4608 | 140.64 | -1.1792
34 | 80.4186 | 0 | cm | 23.4 | 3.95 | 1.4036 | 80.4186 | 79.44 | 0.9786
34 | 81.4225 | 0 | inch | 12 | 1.81 | 1.4211 | 81.4225 | 79.44 | 1.9825
34.1 | 79.6739 | 0 | cm | 118.55 | 21.6 | 1.3906 | 79.6739 | 79.34 | 0.33389
37 | 76.9448 | 0 | inch | 69 | 16 | 1.3429 | 76.9448 | 76.44 | 0.50475
37.8 | 75.9638 | 0 | inch | 48 | 12 | 1.3258 | 75.9638 | 75.64 | 0.32376
42 | 69.0265 | 0 | inch | 30 | 11.5 | 1.2047 | 69.0265 | 71.44 | -2.4135
44.1 | 69.7964 | 0 | inch | 62.5 | 23 | 1.2182 | 69.7964 | 69.34 | 0.45638
44.2 | 69.3603 | 0 | inch | 60 | 22.6 | 1.2106 | 69.3603 | 69.24 | 0.12028
45.4 | 66.8643 | 0 | cm | 110 | 47 | 1.167 | 66.8643 | 68.04 | -1.1757
45.6 | 68.4873 | 0 | inch | 12 | 4.73 | 1.1953 | 68.4873 | 67.84 | 0.64729
47 | 65.2605 | 0 | inch | 51 | 23.5 | 1.139 | 65.2605 | 66.44 | -1.1795
50.9 | 61.336 | 0 | cm | 150 | 82 | 1.0705 | 61.336 | 62.54 | -1.204
52.2 | 61.0019 | 0 | mm | 293 | 162.4 | 1.0647 | 61.0019 | 61.24 | -0.23812
52.3 | 60.9593 | 0 | mm | 210 | 116.6 | 1.0639 | 60.9593 | 61.14 | -0.1807
52.5 | 60.7199 | 0 | cm | 150.7 | 84.5 | 1.0598 | 60.7199 | 60.94 | -0.22008
53.4 | 58.815 | 0 | mm | 152 | 92 | 1.0265 | 58.815 | 60.04 | -1.225
53.6 | 60.2094 | 0 | cm | 121.4 | 69.5 | 1.0509 | 60.2094 | 59.84 | 0.3694
53.8 | 62.8448 | 0 | cm | 42.5 | 21.8 | 1.0968 | 62.8448 | 59.64 | 3.2048
59.2 | 54.2587 | 0 | cm | 119.5 | 86 | 0.94699 | 54.2587 | 54.24 | 0.018745
59.4 | 53.7462 | 0 | cm | 150 | 110 | 0.93805 | 53.7462 | 54.04 | -0.29384
61.5 | 52.3139 | 0 | cm | 80 | 61.8 | 0.91305 | 52.3139 | 51.94 | 0.37391
61.5 | 53.7197 | 0 | mm | 1692 | 1242 | 0.93759 | 53.7197 | 51.94 | 1.7797
66.9 | 46.6683 | 0 | cm | 79.5 | 75 | 0.81452 | 46.6683 | 46.54 | 0.12834

## ICST data
Latitude | Elevation | Azimuth
-45.2 | 21.243 | 180
-41.8 | 23.8059 | 180
-37.8 | 28.8023 | 180
-35.2 | 30.8081 | 180
-30 | 36.8699 | 180
-27.4 | 39.2374 | 180
-27.2 | 40.5392 | 180
34 | 80.4186 | 0
34 | 81.4225 | 0
34.1 | 79.6739 | 0
37 | 76.9448 | 0
37.8 | 75.9638 | 0
42 | 69.0265 | 0
44.1 | 69.7964 | 0
44.2 | 69.3603 | 0
45.4 | 66.8643 | 0
45.6 | 68.4873 | 0
47 | 65.2605 | 0
50.9 | 61.336 | 0
52.2 | 61.0019 | 0
52.3 | 60.9593 | 0
52.5 | 60.7199 | 0
53.4 | 58.815 | 0
53.6 | 60.2094 | 0
53.8 | 62.8448 | 0
59.2 | 54.2587 | 0
59.4 | 53.7462 | 0
61.5 | 52.3139 | 0
61.5 | 53.7197 | 0
66.9 | 46.6683 | 0